## 2026409373_PT100采样板
Designator | Device | Footprint | Mid X | Mid Y | Ref X | Ref Y | Pad X | Pad Y | Pins | Layer | Rotation | SMD | Comment | Name
R1 | Res_0603 | R0603 | 17.78mm | -15.875mm | 17.78mm | -15.875mm | 17.027mm | -15.875mm | 2 | T | 0 | Yes | 3K | 3K
C12 | CAP_0603 | C0603 | 21.971mm | -7.62mm | 21.971mm | -7.62mm | 21.971mm | -6.92mm | 2 | T | 270 | Yes | 100nF | 100nF
R3 | Res_0603 | R0603 | 23.876mm | -26.035mm | 23.876mm | -26.035mm | 24.629mm | -26.035mm | 2 | T | 180 | Yes | 1R | 1R
R4 | Res_0603 | R0603 | 23.876mm | -27.813mm | 23.876mm | -27.813mm | 24.629mm | -27.813mm | 2 | T | 180 | Yes | 1R | 1R
C15 | CAP_0603 | C0603 | 25.781mm | -7.366mm | 25.781mm | -7.366mm | 25.781mm | -6.666mm | 2 | T | 270 | Yes | 100nF | 100nF
U9 | OPA376AIDBVR | SOT-23-5_L3.0-W1.7-P0.95-LS2.8-BR | 26.797mm | -11.303mm | 26.797mm | -11.303mm | 25.847mm | -12.603mm | 5 | T | 270 | Yes | OPA376AIDBVR | OPA376AIDBVR
C1 | CAP_0603 | C0603 | 26.416mm | -26.924mm | 26.416mm | -26.924mm | 26.416mm | -27.624mm | 2 | T | 90 | Yes | 10uF | 10uF
U2 | INA180A1IDBVR | SOT-23-5_L3.0-W1.7-P0.95-LS2.8-BR | 29.718mm | -27.178mm | 29.718mm | -27.178mm | 30.668mm | -25.878mm | 5 | T | 90 | Yes | INA180A1IDBVR | INA180A1IDBVR
C7 | CAP_0603 | C0603 | 29.845mm | -11.938mm | 29.845mm | -11.938mm | 29.845mm | -11.238mm | 2 | T | 270 | Yes | 4.7uF | 4.7uF
R7 | Res_0603 | R0603 | 31.242mm | -23.495mm | 31.242mm | -23.495mm | 31.995mm | -23.495mm | 2 | T | 180 | Yes | 560R | 560R
R9 | Res_0603 | R0603 | 31.75mm | -13.335mm | 31.75mm | -13.335mm | 31.75mm | -12.582mm | 2 | T | 270 | Yes | 1R | 1R
C6 | CAP_0603 | C0603 | 31.75mm | -10.414mm | 31.75mm | -10.414mm | 31.75mm | -9.714mm | 2 | T | 270 | Yes | 1uF | 1uF
C2 | CAP_0603 | C0603 | 32.512mm | -27.813mm | 32.512mm | -27.813mm | 32.512mm | -27.113mm | 2 | T | 270 | Yes | 100nF | 100nF
R8 | Res_0603 | R0603 | 33.528mm | -22.733mm | 33.528mm | -22.733mm | 33.528mm | -23.486mm | 2 | T | 90 | Yes | 5.1K | 5.1K
C9 | CAP_0603 | C0603 | 34.479mm | -38.038mm | 34.479mm | -38.038mm | 33.779mm | -38.038mm | 2 | T | 0 | Yes | 1uF | 1uF
C8 | CAP_0603 | C0603 | 34.544mm | -35.941mm | 34.544mm | -35.941mm | 33.844mm | -35.941mm | 2 | T | 0 | Yes | 100nF | 100nF
U7 | REF5030AIDR | SOIC-8_L5.0-W4.0-P1.27-LS6.0-BL | 36.957mm | -13.081mm | 36.957mm | -13.081mm | 39.662mm | -14.986mm | 8 | T | 90 | Yes | REF5030AIDR | REF5030AIDR
U3 | GD30AD3344 | GD30AD3344 | 35.306mm | -28.194mm | 35.306mm | -28.194mm | 36.306mm | -25.794mm | 10 | T | 270 | Yes | GD30AD3344 | GD30AD3344
C5 | CAP_0603 | C0603 | 35.687mm | -16.891mm | 35.687mm | -16.891mm | 36.387mm | -16.891mm | 2 | T | 180 | Yes | 4.7uF | 4.7uF
C4 | CAP_0603 | C0603 | 35.179mm | -22.733mm | 35.179mm | -22.733mm | 35.179mm | -22.033mm | 2 | T | 270 | Yes | 100nF | 100nF
C13 | CAP_0603 | C0603 | 35.687mm | -33.274mm | 35.687mm | -33.274mm | 36.387mm | -33.274mm | 2 | T | 180 | Yes | 100nF | 100nF
U8 | LP5907MFX-3.3/NOPB | SOT-23-5_L3.0-W1.7-P0.95-LS2.8-BR | 38.619mm | -37.216mm | 38.619mm | -37.216mm | 39.919mm | -38.166mm | 5 | T | 0 | Yes | LP5907MFX-3.3/NOPB | LP5907MFX-3.3/NOPB
R2 | Res_0603 | R0603 | 41.91mm | -24.638mm | 41.91mm | -24.638mm | 42.663mm | -24.638mm | 2 | T | 180 | Yes | 47R | 47R
R5 | Res_0603 | R0603 | 41.91mm | -27.178mm | 41.91mm | -27.178mm | 42.663mm | -27.178mm | 2 | T | 180 | Yes | 47R | 47R
R10 | Res_0603 | R0603 | 41.974mm | -32.318mm | 41.974mm | -32.318mm | 42.728mm | -32.318mm | 2 | T | 180 | Yes | 47R | 47R
R6 | Res_0603 | R0603 | 41.974mm | -29.709mm | 41.974mm | -29.709mm | 42.728mm | -29.709mm | 2 | T | 180 | Yes | 47R | 47R
C11 | CAP_0603 | C0603 | 42.144mm | -37.421mm | 42.144mm | -37.421mm | 42.144mm | -36.721mm | 2 | T | 270 | Yes | 100nF | 100nF
C3 | CAP_0603 | C0603 | 42.418mm | -13.081mm | 42.418mm | -13.081mm | 42.418mm | -12.381mm | 2 | T | 270 | Yes | 1uF | 1uF
C10 | CAP_0603 | C0603 | 44.196mm | -37.465mm | 44.196mm | -37.465mm | 44.196mm | -36.765mm | 2 | T | 270 | Yes | 1uF | 1uF
SCREW1 | M3螺丝 | M3螺丝 | 4mm | -4mm | 4mm | -4mm | 4mm | -4mm | 1 | T | 0 | No | M3螺丝 | M3螺丝
SCREW4 | M3螺丝 | M3螺丝 | 4mm | -46mm | 4mm | -46mm | 4mm | -46mm | 1 | T | 0 | No | M3螺丝 | M3螺丝
H1 | HDR-M_2.54_1x6P | HDR-TH_6P-P2.54-V-M-1 | 46.736mm | -25.908mm | 46.736mm | -25.908mm | 46.736mm | -19.558mm | 6 | T | 270 | No | HDR-M_2.54_1x6P | HDR-M_2.54_1x6P
SCREW3 | M3螺丝 | M3螺丝 | 56mm | -46mm | 56mm | -46mm | 56mm | -46mm | 1 | T | 0 | No | M3螺丝 | M3螺丝
SCREW2 | M3螺丝 | M3螺丝 | 56mm | -4mm | 56mm | -4mm | 56mm | -4mm | 1 | T | 0 | No | M3螺丝 | M3螺丝
U4 | T44001 | CONN-TH_T44001 | 8.508mm | -13.503mm | 8.508mm | -13.503mm | 6.008mm | -9.903mm | 4 | T | 0 | No | T44001 | T44001
U5 | T44001 | CONN-TH_T44001 | 8.508mm | -24.699mm | 8.508mm | -24.699mm | 6.008mm | -21.099mm | 4 | T | 0 | No | T44001 | T44001
U6 | T44001 | CONN-TH_T44001 | 8.508mm | -35.895mm | 8.508mm | -35.895mm | 6.008mm | -32.295mm | 4 | T | 0 | No | T44001 | T44001
R11 | Res_0603 | R0603 | 38.735mm | -33.274mm | 38.735mm | -33.274mm | 39.488mm | -33.274mm | 2 | T | 180 | Yes | 0R | 0R
U1 | OPA2376AIDR | SOIC-8_L4.9-W3.9-P1.27-LS6.0-BL | 19.558mm | -11.811mm | 19.558mm | -11.811mm | 16.988mm | -9.906mm | 8 | T | 270 | Yes | OPA2376AIDR | OPA2376AIDR